## Лист1
Категория | № материала | Материал | Кол-во материала | Фотография | Характеристика | Стоимость ТМЦ,руб. | Цена за шт., руб.
Сырье и материалы | 1356517 | НАБОР СВЕРЛ ПО МЕТАЛЛУ 5-10мм | 8 шт |  | 5-10мм | 1512 | 189
Сырье и материалы | 1111035 | ГВОЗДЬ КРУГ.1,6х25 Г4028 пл.г. | 12 кг |  | Размер: 1,6х25 | 773 | 64.4167
Запасные части | 1007225 | РЕМЕНЬ A-3000 Г1284 КЛИН | 89 м |  | Передаваемая мощность до 80 кВт, допустимая линейная скорость до 30 м/с.; Сечение (профиль) ремня: А; Работоспособны при t: от -30°C до +60°C. | 5671 | 63.7191
Запасные части | 1172337 | ТРАНСФОРМАТОР ТОКА ТПЛК-10-400/5 У3 У3 | 4 шт |  | I1. A 400 ; Зажимы Л1-Л2; I2. A 5; Зажимы 1И1-1И2 2И1-2И2 3И1-3И2. | 103567 | 25891.75
Запасные части | 1248647 | СУМКА ДЛЯ ИНСТРУМЕНТА | 5 шт |  |  | 3940 | 788
Запасные части | 1376188 | ВЕНТИЛЯТОР ВК-160Б | 1 |  | Напряжение - 230 В; Частота тока -50 Гц; Максимальная мощность - 108 Вт; Производительность 700 м3/ч; Ток - 0,47 А; Уровень шума на расстоянии 3м -52 дБ(А); Вес -4 кг; Защита - IP 44 класс; Размер патрубка -160 мм. | 2553 | 2553
Запасные части | 1415221 | СИСТЕМА VISAM | 1 шт |  | Вес - 6,99; SINUMERIK 802C BASE LINE БАЗОВЫЙ ПАКЕТ СОСТОИТ ИЗ: ПАНЕЛЬ ОПЕРАТОРА ВКЛ: СТАНОЧНЫЙ ПУЛЬТ ПЕРИФЕРИЯ 48/16 ЦИФРОВОЙ I/O TOOLBOX LOGBUCH; Блок ЧПУ и модуль PLC могут быть установлены на общей монтажной шине SIMATIC S7.; СЧПУ является безобслуживаемой, т.е. батарей не требуется.панель оператора OP 020 станочный пульт MCP блок ЧПУ ECU модуль PLC D I/O | 100390 | 100390
Запасные части | 1573214 | КАССЕТА СМЕННАЯ ДЛЯ ФВК-250 G3 | 2 шт |  | Тип фильтра грубой очистки -Картриджный; Максимальная температура рабочей среды150 град. ; Максимальное рабочее давление16 бар; Потеря давления на загрязненном фильтре, не более0.05 (бар);Тип присоединенияФланцевое; Материал корпуса Нержавеющая сталь; Способ монтажа - Горизонтальный/вертикальный . | 13155 | 6577.5
Запасные части | 1100392 | КОНТАКТ.SE LC1F185M7 | 1 шт |  | Тип продукта -Контактор; Применение контактора - управление электродвигателем, активная нагрузка; Категория применения - АС-3, АС-4, АС-1; Номинальное рабочее напряжение <= 460 В постоянный ток <= 690 V Переменный ток 50/60 Гц ; Напряжение цепи управления 220 В Переменный ток 40...400 Hz. | 16585 | 16585
Запасные части | 1114301 | ЦЕПЬ ПР-50,8-227 Г13568 | 104,64 м |  | Шаг цепи: 50.8 мм.; Рядность - 1; Диаметр валика, мм 14.27; Диаметр ролика, мм 28.58; Разрушающая нагрузка, кН 227; Стандарт ГОСТ 13568-97. | 82553 | 786.219
Запасные части | 1268761 | ЦЕПЬ М224-1-125 Г588 | 76 м |  | Шаг цепи- 125 мм; Диаметр валика, мм 21; Диаметр ролика, мм 42; Разрушающая нагрузка, кН 224; Толщина пластины, мм 8; Расстояние в блоке, мм 42; Стандарт ГОСТ 588-81. | 193463 | 2545.5658
Запасные части | 1525190 | МОТ-РЕД AB SK3282AGS100L/4 IG H2 KK4 III | 1 шт |  | М2 2051 Nm; Р1 220 kW; 99 kg ; I 14060; n2 10. | 75907 | 75907
Запасные части | 1540899 | ЦЕПЬ 6х42 DIN763 | 680 м |  | Диаметр 6.0 мм; Длина 42.0 мм; Покрытие 001 Галван. Оцинк. Стандарт DIN 763 | 31390 | 46.1618
Запасные части | 1605558 | ШПИНДЕЛЬ 6099.00.001 | 1 шт |  | Лущильный Стан RAUTE SMART PEEL SPL 1700; Шпиндельная группа, малый левый шпиндель. | 31207 | 31207
Запасные части | 1609713 | МОТ-РЕД SK9016.1AX-90S/4 BRE20 i71.88 | 1 шт |  | М2 482 Nm; Р1 110 kW; 40 kg ; I 9397; n2 22. | 107517 | 107517
Запасные части | 1631398 | П/РАСПР.Festo VSVA-B-B52-ZD-A1-1T1L | 4 шт |  | Страна производства: Германия; Кол-во линий и позиций 5/2 лин./поз; Рабочая позиция - бистабильный; Тип управления - электромагнитный; Тип конструкции- золотниковый; Тип пилотного управления - непрямого действия; Питание пилотного каскада- внешний,внутренний; Ручное дублирование -защелкиваемый, толкающий покрытый. | 19979 | 4994.75
Запасные части | 1631721 | РАСПРЕДЕЛИТЕЛЬ 539182 Raute | 4 шт |  | Максимальный стандартный расход (л/мин) 1400; Расход клапана с оптимизированной пропускной способностью 1,350 л/мин; Время переключения, реверс 18 мс; Расход в составе блока 1100 л/мин; Расход на индивидуальной плите 1200 л/мин; Рабочий цикл 100%. | 18255 | 4563.75
Запасные части | 1639882 | КАРТРИДЖ 2008352 Raute | 2 шт |  | Лущильный Станок RAUTE VE 800X2700; Гидравлическая станция(узел станка). | 44525 | 22262.5
Запасные части | 1639885 | КАРТРИДЖ 2019963 Raute | 1 шт |  | Лущильный Станок RAUTE VE 800X2700; Гидравлическая станция(узел станка). | 24809 | 24809
Запасные части | 1642392 | ПРОБКА G-45-4064 VK | 3 шт |  | Окорочный станок VK450SK; Гидравлика (узел станка). | 10873 | 3624.3333
Запасные части | 1643009 | П/ЦИЛ.DNC-32-160-PPV-A | 1 шт |  | Ход 160 мм; Диаметр поршня 32 мм; Тип конструкции Поршень;Корпус из профиля; Режим работы Двустороннего действия; Определение позиции Для герконов;Тип штока Односторонний шток Конец штока Наружная резьба Демпфирование Регулируемое демпфирование Расположение демпфирования Пневматическое демпфирование с обеих сторон Длина демпфирования 20 мм Энергия удара в крайних положениях 0,1 Дж Теоретическое усилие при 6 бар, прямой ход 483 Н Теоретическое усилие при 6 бар, обратный ход 415 Н | 19250 | 19250
Запасные части | 1644741 | ВКЛАДЫШ 350Х200Х20 БРОНЗА КВ-18М | 4 шт |  | Клеенаносящий станок КВ-18М; Клеенаносящие вальцы (узел станка). | 24265 | 6066.25
Запасные части | 1644947 | ГИДРОМОТОР 3008681 Raute | 2 шт |  | Лущильный Станок RAUTE VE 800X2700; Вакуумный Укладчик Шпона VPA , подьемные столы(узел станка). | 31533 | 15766.5
Запасные части | 1646454 | НАБОР УПЛОТНЕНИЙ FA-070801 VK | 3 шт |  | Окорочный станок VK450SK; Уплотнения гидроцилиндра вальцев (узел станка). | 51494 | 17164.6667
Запасные части | 1646940 | КУЛАЧОК R682571 Raute | 2 шт |  | Лущильный Стан RAUTE SMART PEEL SPL 1700; Кулачки малых шпинделей (узел станка). | 123350 | 61675
Запасные части | 1647586 | СОЕДИНИТЕЛЬ SUPER-SCREW 63 МЕХАНИЧЕСКИЙ | 1 шт |  | Толщина ленты-3,5 12 mm; Мин. Барабана - 200-400 mm; Прочность ленты 630 N/mm; Рабочее напряжение 63 N/mm; Стержень соединения - без соединительного стержня(плотный и эластичный). | 43856 | 43856
Запасные части | 1648524 | МОТОР-РЕДУКТОР 2016815 Raute | 1 шт |  |  | 166579 | 166579
Запасные части | 1648543 | МОДУЛЬ СИЛ. 6SL3224-0BE37-5UA0 | 1 шт |  | Силовой модуль pm240 встроенный фильтр кл. а с встроенным тормозным блоком 3ac380-480в +10/-10% 47-63гц максимальная перегрузка: 75квт для 200% 3с,150% 57с,100% 240с темп. окр. среды -10 до +50 градусов c минимальная перегрузка: 90квт для 150% 3с,110% 57с,100% 240с темп. окр. среды -10 до +40 градусов c 934 x 350 x 316 (вxшxг), типоразмерf степень защиты ip20 без блока управления и панели bop Вес(кг): 52 | 244169 | 244169
Запасные части | 1648566 | БАТАРЕЯ ТЯГОВАЯ, АККУМУЛЯТОРНАЯ 2PZSL | 1 шт |  | АКБ- Тяговая аккумуляторная батарея 24V 2PzSL 180Ah Elhim Iskra АКБ для Электроштабелера CROWN WF 3000-1.0 TL. Ёмкость (Ач) 180. Вольтаж (В) 24 | 41951 | 41951
Запасные части | 1651788 | ВТУЛКА Н017491 RAUTE | 2 шт |  | Лущильный Стан RAUTE SMART PEEL SPL 1700;Втулки малых шпинделей | 74360 | 37180
Запасные части | 1659693 | БАЛКА 2R305270 Raute | 1 шт |  |  | 36381 | 36381
Запасные части | 1671639 | СКРЕБОК G40-19E66 75Х65Х8 003276 GOECKEL | 4 шт |  | кол-во - 4 шт; вес -0, 36; 75x65x8. | 39996 | 9999
Запасные части | 1672687 | БЛОК РАСПРЕДЕЛЕНИЯ F-PH-3348 VK | 1 шт |  | Окорочный станок VK450SK; Гидравлика. | 12375 | 12375
Запасные части | 1674411 | МОТОР-РЕДУКТОР.FA127G DRS225S4BE32HR/TF/V/DUB | 1 шт |  | Nm 3.2; Ma 107.0; B 61.2; I 58.32. | 28673 | 28673
Запасные части | 1677061 | РЕМЕНЬ ЗУБЧАТЫЙ. GT2 8MGT-720-36 | 1 шт |  | Шаг зубьев - 8мм; Толщина 5,9 мм; Высота зуба 3,4 мм; Кол-во зубьев 90; Минимальный диаметр шкива - 56,02 мм; Максимальная линейная скорость- 40 м/с. | 14156 | 14156
Запасные части | 1678290 | ФИТИНГ Camozzi 6590 14 | 72 шт |  | Цанговые зажимы под трубу наружным 14 мм; Наружная резьба : М22х1; Подвижные гайки под ключ: 27мм; Макс.расстояние между гайками : 17,5 мм; общая высота 41,5 мм; Наружный диаметр: 20,5 мм; Материал : латунь ОТ58 покрытая никелем; Материал уплотнения NBR; Трубки для присоединения: полиуретан,полиэтилен, полиамид,полиэстер, PTFE. | 21343 | 296.4306
Запасные части | 1687449 | КОМПЛЕКТ РЕМОНТНЫЙ. CS95-50 SMC | 23 шт |  | Лущильный Стан RAUTE SMART PEEL SPL 1700; Ремкомплекты на пневмоцилиндры укладчика | 10465 | 455
Запасные части | 1690812 | РЕМЕНЬ ПР.КЛ. XPC-3000 DIN7753 | 4 шт |  | Минимальный диаметр шкива- 160 мм; Максимальная линейная скорость -50м/с; основные материалы- компауд из хлоропрена, усиленный волокнами, кордшнур из полиэстерна; устойчивы к температурам от -30 С до + 90 С; относительная устойчивость к маслам. | 13492 | 3373
Запасные части | 1692387 | ВТУЛКА 2014780 Raute | 7 шт |  | Лущильный Станок RAUTE VE 800X2700; Направляющие передающих плеч ЦЗУ. | 26579 | 3797
Запасные части | 1702656 | КЛАПАН 2013395 Raute | 1 шт |  | кол-во 1 шт; вес - 0,7. | 15168 | 15168
Запасные части | 1702876 | ПАНЕЛЬ ОПЕР. B&R 4PP015.C420-01 | 1 шт |  | Дисплей LCD 4x20 символов; кнопки с покрытием -да; сенсорный экран - нет; память - SRAM 300 Кбайт PROM пользователя 1024 Кбайт: входы/ выходы, встроенные - да; интерфейсы,встроенные - шина CAN RS232; время цикла команды 0,8 мкс. | 89431 | 89431
Запасные части | 1702988 | ПАНЕЛЬ Siem 6AV7883-6AA22-3BE6 | 1 шт |  | Размеры: 78х58х32; Вес 12,640 кг. | 241218 | 241218
Запасные части | 1703019 | КЛАПАН HE-35 ОБРАТНЫЙ 8010037 VK | 2 шт |  | Окорочный станок VK450SK; Гидравлика. | 14116 | 7058
Запасные части | 1703070 | МОТ-РЕД SK6382AG-160L4/TF 28.72 15кВт | 1 шт |  | М2 2818 Nm; Р1 15,0 kW; 260 kg ; I 28,72; n2 51. | 179301 | 179301
Запасные части | 1703075 | КОНТРОЛЛЕР DM-RMC100-S CRESTRON | 1 шт |  | Подключается к выходу DM 8G Fiber коммутатора или передатчика DM через CresFiber. Включает в себя порты управления ИК, RS-232 и Ethernet. | 819879 | 819879
Запасные части | 1703079 | НАСОС 3007039 Raute | 1 шт |  | Лущильный Станок RAUTE 3VKTT 66/L65; ЦЗУ. | 135668 | 135668
Запасные части | 1703167 | РЕМЕНЬ 5V-2800 КЛИН ПРИВОД КОЛЕС 5V 2800 | 2 шт |  | Ширина (bo) 15 мм; Высота (Н) -16 мм; Шаг(Р) 17,5 мм; Эффективная длинна(Le) - 2800и мм; Минимальный диаметр шкива- 180 мм; Максимальная линейная скорость 30 м/с. | 70115 | 35057.5
Запасные части | 1703693 | ШЛАНГ PU-600С Dвн120 10000мм П/У 510497 | 24 м |  | Тип: гибкий воздух; Материал - полиуретан TPU (PU); Армирование -металлическая спираль; Рабочая температура - от -40 С до 90 С; Особенности -износостойкий; Толщина стенки - 0,6 мм. | 29109 | 1212.875
Запасные части | 1708567 | КРАН ШАРОВОЙ ПП-Р-110 2МПа | 7 шт |  | Материал: полипропилен; Максимальная температура применения 95С; Тип соединения -пайка; Тип фитинга-кран шаровой; Номинальное давление (Бар) 25. | 85707 | 12243.8571
Запасные части | 1708857 | РЕМЕНЬ PU AT10/48133 K17PU ЗУБЧ.ОТКРЫТ | 2 шт |  | Устойчивость к воздействию температур от -30°C до +80°C; высокая износоустойчивость; устойчивость к маслам, бензину и бензолу; водостойкость; устойчивость в ультрафиолетовому излучению и озону; без силикона; термапластичность при стыковке. | 188698 | 94349
Запасные части | 1716995 | СТУПИЦА 2106150 Yale | 2 шт |  | Погрузчик YALE GDP30TK КК-9496; Ступица колеса. | 25675 | 12837.5
Запасные части | 1730674 | ОПОРА R568438 RAUTE | 2 шт |  | Лущильный Стан RAUTE SMART PEEL SPL 1700; Опора нижнего ролика прижимной балки. | 219945 | 109972.5
Запасные части | 1730877 | КОЛЬЦО ПРОМЕЖУТОЧ H003280 RAUTE | 2 шт |  |  | 5161 | 2580.5
Запасные части | 1741881 | ВСТАВКА 0400 DN 100 W/HC HYDAC | 4 шт |  |  | 85754 | 21438.5
Запасные части | 1746984 | РОЛИК Н007401 RAUTE | 1 шт |  | Лущильный Стан RAUTE SMART PEEL SPL 1700; Ролик верхний прижимной балки. | 26527 | 26527
Запасные части | 1752943 | КОНТРГАЙКА 4R070309 RAUTE | 4 шт |  | Лущильный Стан RAUTE SMART PEEL SPL 1700; Гайка крепления подшипника левого малого шпинделя. | 56597 | 14149.25
Запасные части | 1758347 | ДОЗАТОР СМАЗКИ H025431 RAUTE | 1 шт |  | Лущильный Стан RAUTE SMART PEEL SPL 1700; Автоматическая система смазки станка. | 25154 | 25154
Запасные части | 1758349 | ДОЗАТОР СМАЗКИ H025430 RAUTE | 2 шт |  | Лущильный Стан RAUTE SMART PEEL SPL 1700; Автоматическая система смазки станка. | 36851 | 18425.5
Запасные части | 1758351 | ДОЗАТОР СМАЗКИ R472647 RAUTE | 2 шт |  | Лущильный Стан RAUTE SMART PEEL SPL 1700; Автоматическая система смазки станка. | 62885 | 31442.5
Запасные части | 1758352 | ДОЗАТОР СМАЗКИ H025429 RAUTE | 2 шт |  | Лущильный Стан RAUTE SMART PEEL SPL 1700; Автоматическая система смазки станка. | 36851 | 18425.5
Запасные части | 1758364 | ВТУЛКА 3R611576 RAUTE | 2 шт |  | Лущильный Стан RAUTE SMART PEEL SPL 1700; Втулки наружные больших шпинделей | 42213 | 21106.5
Запасные части | 1762371 | МУФТА FST60 ЗУБЧАТАЯ 2012087 RAUTE | 1 шт |  | Выдерживают высокие нагрузки; имеют компенсирующие свойства. | 43802 | 43802
Запасные части | 1777102 | МОТ-РЕД SK 5282АBGH-112M/4 68.64 NORD | 1 шт |  | М2 1814 Nm; Р1 4,0 kW; 160 kg ; I 68,63; n2 21. | 130414 | 130414
Запасные части | 1703063 | ФИЛЬТР ARI 22.050 Dу150 16кгс/см2 ЧУГУН | 1 шт |  | Номинальное давление: 16 и PN63/100/160 (до DN50) Материал корпуса: серый чугун GG-25 Температура: от -60 до +450 С Типоразмеры (DN): DN15-DN500 Присоединения: фланцевое | 43171 | 43171
Запасные части | 1643270 | МОДУЛЬ 6SL3224-0BE31-1UA0 SIEMENS | 1 шт |  | 2AC 380 -480 V 39.4 A; Motor IEC 11KW 15 hp. | 56214 | 56214
Запасные части | 1831861 | ФИЛЬТР 3014898 Raute | 2 шт |  | Тип : BLA 15/12 Insert DxH = 15x12 cm; Carton LxWxH=16x16x13,5 cm; Grossweight=0,5 kgs. | 69897 | 34948.5
Запасные части | 1538214 | СКЕБОК Metso MM0523747 | 20 шт |  |  | 47265 | 2363.25
Инструменты | 1427816 | МОЛОТОК КУВАЛДА 9кг | 1 шт |  |  | 1569 | 1569
Инструменты | 1632560 | ПИЛА ДИСКОВАЯ 80280144 | 2 шт |  | 570х5; 8/4, 0х60; Z=60; ws 10 GR 4. | 29898 | 14949
Инструменты | 1736642 | НОЖ 00000012655 UNIOR | 10 шт |  | d 4-28мм; 385 Н. | 4641 | 464.1
Смен.малоцен. Оборудование | 1526031 | СЧЕТЧИК ВОДНЫЙ.СТВХ-80 80мм | 2 шт |  | Диаметр условного прохода: 80 мм; Максимальное давление: 16 атм; Измеряемая среда : питьевая холодная вода; Метрологический класс: В; Минимальный расход 0.6 м3/ч; Номинальный расход: 100 м3/ч; Максимальный расход: 200м3/ч; Материал корпуса: чугун. | 14400 | 7200
Смен.малоцен. Оборудование | 1634918 | КРУГ ШЛИФОВАЛЬНЫЙ.1 250х8х32 25А F40 KL | 16 шт |  | Диаметр, мм 250 Зернистость 60 Диаметр внутреннего отверстия, мм 32 Толщина диска, мм 8 Шлифматериал 25A | 2083 | 130.1875
Спец.одежда | 1779017 | САНДАЛИИ КОМФОРТ СЛ2 34-46 КОЖА NORD | 16 шт |  |  | 18900 | 1181.25
Спец.одежда | 1058302 | НАУШНИКИ.Optime III 6.117 до 35дБ | 28 шт |  | Вид изделия: Наушники блокирующие шум Назначение: Средства защиты органов слуха Бренд: 3М™ Защита: Шумоподавление 33-37дБ | 48765 | 1741.6071
Вспомогательное оборудование | 1007889 | КЛЕЙ ДЛЯ СТЕКОЛ TEROSTST-8590 UHVM | 2 | 1333.41 |  | 3089077
Вспомогательное оборудование | 1064188 | Масло ТМ-3-18 Г17479.2 | 335 | 16016.21
Вспомогательное оборудование | 1064865 | ЖИДКОСТЬ СТЕКЛООМЫВАТЕЛЯ | 10 | 1014.28
Вспомогательное оборудование | 1118835 | Масло Tellus S2 M 46 209л | 20 | 3404.02
Вспомогательное оборудование | 1121838 | Эл/лит сернокисл.жидк.1,27г/см3 ТУ6-09-0 | 5 | 108.05
Вспомогательное оборудование | 1124509 | МАСЛО ИНДУСТРИАЛЬНОЕ И-40А Г20799 | 175 | 6717.78
Вспомогательное оборудование | 1131506 | Масло DTE 10 Excel 32 20л | 80 | 16075.75
Вспомогательное оборудование | 1208945 | Жидкость охл.Велс-1 20л | 17 | 2298.56
Вспомогательное оборудование | 1254735 | Масло М-10В2 180кг Г8581 | 85 | 4943.71
Вспомогательное оборудование | 1280120 | Жидкость торм.Castrol Response DOT 4 | 7 | 2974.23
Вспомогательное оборудование | 1363366 | Масло ГК 175л ТУ38.1011025 | 65 | 2239.25
Вспомогательное оборудование | 1365943 | Кислород газ.тех. ТУ113-03-456 | 30 | 1936.19
Вспомогательное оборудование | 1472424 | Масло Air Tool Oil S2 A 32 20л | 1 | 1273.82
Вспомогательное оборудование | 1563854 | Масло Corena S2 P 100 20л | 20 | 3705.7
Вспомогательное оборудование | 1582377 | Масло Almo 525 20л | 20 | 2628.95
Вспомогательное оборудование | 1631885 | МАСЛО MOBIL UNIVIS HVI 13 860кг/м3 | 20 | 5197.59
Вспомогательное оборудование | 1641719 | Масло Slideway 68 205л | 26.5 | 2633.46
Вспомогательное оборудование | 1646910 | Масло Eal Hydraulic Oil 46 208л | 208 | 79307.22
Вспомогательное оборудование | 1702796 | Масло Aero HF 585 B 20л | 40 | 21668.46
175476.64